## Resolução (a)
'	'	'	'	'	'	'	'

	Corrente [i]	propriedades da corrente										Corrente [i]	propriedades de ponto de saturação					Cálculos de props. Intensivas
		T/degC		P/kPa		H_T		S_T		x_V			Corrente	P/kPa		T_sat/degC		H_L_sat		H_V_sat		S_L_sat		S_V_sat			x_V[3]=	(6)	0.8047	[-]
	[2]	(0)	500.00	(0)	8600.00	(1)	3391.60	(1)	6.69	(2)	V_sup		[2]	(0)	8600.00	(1)	300.06	(1)	1345.40	(1)	2750.90	(1)	3.26	(1)	5.71		H_T[3]=	(7)	2117.39	[kJ/kg]
	[3]	(5)	45.83	(0)	10.00	(7)	2117.39	(3)	6.69	(6)	0.8047		[3]	(0)	10.00	(4)	45.83	(4)	191.83	(4)	2584.80	(4)	0.65	(4)	8.15		V_L_sat(T[4])	(13)	1.01	[cm3/g]
	[4]	(9)	45.83	(8)	10.00	(9)	191.83	(9)	0.65	(0)	L_sat		[4]	(8)	10.00	(9)	45.83	(9)	191.83	(9)	2584.80	(9)	0.65	(9)	8.15		DeltaH[4→1]	(13)	8.68	[kJ/kg]
	[1]	(d1)	~46.08	(11)	8600.00	(13)	200.51	(10)	0.65	(12)	L_sub		[1]	(11)	8600.00	(12)	300.06	(12)	1345.40	(12)	2750.90	(12)	3.26	(12)	5.71		H[1]	(13)	200.51	[kJ/kg]
												W[2→3](turbina)	(14)	-1274.21	[kJ/kg]
												Q[3→4](condensador)	(14)	-1925.56	[kJ/kg]
												W[4→1](bomba)	(14)	8.68	[kJ/kg]
												Q[1→2](caldeira)	(14)	3191.09	[kJ/kg]
												Eff_ciclo	(14)	39.66	[%]

												Discussão complementar
												Cp ~	(d1)	4.19	[kJ/(kg.K)]
												Alpha ~	(d1)	3.85E-04	[K-1]
												T[1’]~	(d1)	46.08	[K]

## Resolução (b,c)
'	'	'	'	'	'	'	'	'

	Corrente [i]	propriedades da corrente											Corrente [i]	propriedades de ponto de saturação					Cálculos de props. Intensivas
	Corrente[i]	T/degC		P/kPa		H_T		S_T		x_V		Efici.[i-1 → i]			Corrente[i]	P/kPa		T_sat(P)/degC		H_L_sat		H_V_sat		S_L_sat		S_V_sat			x_V[3’]=	(6)	0.8047	[-]
	[2]	(0)	500.00	(0)	8600	(1)	3391.60	(1)	6.69	(2)	V_sup	-	-		[2]	(0)	8600	(1)	300.06	(1)	1345.40	(1)	2750.90	(1)	3.26	(1)	5.71		H_T[3’]=	(7)	2117.39	[kJ/kg]
	[3’]	(5)	45.83	(0)	10	(7)	2117.39	(3)	6.69	(6)	0.8047	(3)	isentropico		[3’]	(0)	10	(4)	45.83	(4)	191.83	(4)	2584.80	(4)	0.65	(4)	8.15		H_T[3]=	(8)	2435.94	[kJ/kg]
	[3]	(9)	45.83	(8)	10	(8)	2435.94	(11)	7.68	(10)	0.9378	(0)	0.75		[3]	(8)	10	(8)	45.83	(8)	191.83	(8)	2584.80	(8)	0.65	(8)	8.15		x_V[3]=	(9)	0.9378	[-]
	[4]	(13)	45.83	(12)	10	(13)	191.83	(13)	0.65	(0)	0	-	-		[4]	(12)	10	(13)	45.83	(13)	191.83	(13)	2584.80	(13)	0.65	(13)	8.15		S_T[3]=	(11)	7.68	[kJ/(kg.K)]
	[1’]	(d1)	~46.08	(15)	8600	(17)	200.51	(14)	0.65	(16)	L_sub	(14)	isentropico		[1’]	(15)	8600	(16)	300.06	(16)	1345.40	(16)	2750.90	(16)	3.26	(16)	5.71		V_L_sat(T[4])	(17)	1.01	[cm3/g]
	[1]	(d2)	~46.77	(15)	8600	(18)	203.40	(d2)	~0.66	(19)	L_sub	(0)	0.75		[1]	(15)	8600	(16)	300.06	(16)	1345.40	(16)	2750.90	(16)	3.26	(16)	5.71		DeltaH[4→1’]	(17)	8.68	[kJ/kg]
													H[1’]	(17)	200.51	[kJ/kg]
													H[1]	(18)	203.40	[kJ/kg]
													W[2→3](turbina)	(20)	-955.66	[kJ/kg]
													Q[3→4](condensador)	(20)	-2244.11	[kJ/kg]
													W[4→1](bomba)	(20)	11.57	[kJ/kg]
													Q[1→2](caldeira)	(20)	3188.20	[kJ/kg]
													Eff_ciclo	(20)	29.61	[%]

													Cálculos de prop. Extensivas
													Potência	(c0)	80000	kJ/s
													Trabalho específico no ciclo	(c1)	-944	kJ/s
													Vazão	(c2)	-85	Kg/s
													Q_caldeira_extensivo	(c3)	-270161	kJ/s
													Q_condensador_extensivo	(c3)	190161	kJ/s

													Discussão complementar
													Cp ~	(d1)	4.19	[kJ/(kg.K)]
													Alpha ~	(d1)	3.85E-04	[K-1]
													T[1’]~	(d1)	46.08	[K]
													DeltaT[1’→1]~	(d2)	0.69	[K]
													DeltaS[1’→1]~	(d2)	0.01	[kJ/(kg.K)]