## Resolução (a)
Corrente [i]	( item da resolução ) | propriedades da corrente					Cálculos de props. Intensivas
	T/degC		P/kPa		H_T		x_V			W[1→2](compressor)	(5)	75.00	[kJ/kg]
[1]	(0)	-50.00	(1)	3.00	(1)	370.00	(0)	V_sat (1)		Q[2→3](condensador)	(6)	-215.00	[kJ/kg]
[2]	(4)	60.00	(4)	1000.00	(4)	445.00	(4)	V_sup (1)		Q[4→1](evaporador)	(7)	140.00	[kJ/kg]
[3]	(0)	20.00	(0)	1000.00	(2)	230.00	(2)	L_sub (0)
[4]	(3)	50.00	(3)	3.00	(3)	230.00	(3)	ELV (0.4)		Cálculos de prop. Extensivas
				vazão mássica	(0)	20.00	[kg/min]
				Potencia termica	(8)	2.80E+03	[kJ/min]
				Potencia eletrica	(9)	1.50E+03	[kJ/min]
				Coeficiente desempenho	(10)	1.87	[kJ/min]

## Resolução (b,c)
Corrente [i]	( item da resolução ) | propriedades da corrente					Cálculos de props. Intensivas
Corrente[i]	T/degC		P/kPa		H_T		x_V		Efici.[i-1 → i]			Dhideal		75.00	[kJ/kg]
[1]	(0)	-50.00	(1)	3.00	(1)	370.00	(0)	V_sat (1)	-	-		eficiencia		0.75	[kJ/kg]
[2']	(4)	60.00	(4)	1000.00	(4)	445.00	(4)	V_sup (1)		isentropico		Dhreal		100.00	[kJ/kg]
[2]	(5)	90.00	(5)	1000.00	(5)	470.00	(5)	V_sup (1)		0.75		W[1→2](compressor)		100.00	[kJ/kg]
[3]	(0)	20.00	(0)	1000.00	(2)	230.00	(2)	L_sub (0)	-	-		H_2 real		470.00	[kJ/kg]
[4]	(3)	50.00	(3)	3.00	(3)	230.00	(3)	ELV (0.4)	-	-		Q[2→3](condensador)		-240.00	[kJ/kg]
				Q[4→1](evaporador)		140.00	[kJ/kg]

				Cálculos de prop. Extensivas
				vazão mássica	(0)	20.00	[kg/min]
				Potencia termica	(8)	2.80E+03	[kJ/min]
				Potencia eletrica	(9)	2.00E+03	[kJ/min]
				Coeficiente desempenho	(10)	1.40	[kJ/min]